## Sheet4
粤港澳青创区项目（一期）停车场地坪及交通设施工程清单及报价格式
序号 | 项目名称 | 项目描述 | 单位 | 工程量 | 不含税 | 税率 | 综合单价 | 合计
一 | 金刚砂地坪（纯人工）
1.1 | 车行道地坪 | 1.C30细石混凝土内配Φ6@150双向钢筋； 2.找平兼找坡，随打随抹光，坡向排水沟 3.金刚砂固化剂地坪 | m² | 1634 |  | 9% |  | 工程量*综合单价
二 | 划线部分（热熔）
2.1 | 到/发车位 | 1、工艺：热熔划线； 2、尺寸：15000mm*3500mm； 3、发车位与到车位应采用黄的虚线边框，线宽为20cm； 4、发车位与到车位内应分别标注“发车位”、“到车位”文字，文字应采用黑体，字高250cm，字宽100cm，且应沿车辆行驶方向由近及远纵向排列，字间距200cm。 | 个 | 5 |  | 9%
2.2 | 蓄车位 | 1、工艺：热熔划线； 2、尺寸：13000mm*3500mm； 3、蓄车位应采用白色边框，线宽为20cm； 4、蓄车位内应标注“阿拉伯数字”文字。 | 个 | 9 |  | 9%
2.3 | 减速划线 | 1、工艺：热熔划线； 2、尺寸：350mm*5500mm*3； 3、车辆出入口处宜抬高至人行道齐平；纵坡大于3%的下坡道宜结合下坡道长度设置多道热熔标线； 4、热熔标线宽度宜为35cm，且应符合现行深标Ⅱ型热熔标线的有关规定。 | m² | 19.25 |  | 9%
2.4 | 网格禁停线 | 1、工艺：热熔划线； 2、尺寸：2000mm*6000mm； 3、热熔标线宽度宜为15cm，且应符合现行深标Ⅱ型热熔标线的有关规定。 | 个 | 2 |  | 9%
2.5 | 通道边缘线 | 1、工艺：热熔划线； 2、线宽：150mm。 | m² | 50.77 |  | 9%
2.6 | 导向标志箭头 | 1、工艺：热熔划线； 2、长度：3000mm； 3、具体详见布置及标线大样图； 4、应符合现行国家《城市道路交通标志和标线设置规范》GB51038-2015的规定。 | 个 | 8 |  | 9%
2.7 | 车行道分界线 | 1、工艺：热熔划线； 2、线宽：150mm。 | m² | 8.55 |  | 9%
三 | 环氧地坪（人工）
3.1 | 车行道地坪 | 行车区 | ㎡ | 4107.57 |  | 9%
3.2 | 停车区地坪 | 停车区 | ㎡ | 7405.74 |  | 9%
3.3 | 坡道 | 机动车坡道 | ㎡ | 267.95 |  | 9%
四 | 墙柱面涂刷（人工）
4.1 | 墙面涂刷 | 涂刷高度为4000mm | ㎡ | 1544 |  | 9%
4.2 | 柱面涂刷 | 涂刷高度为3500mm | ㎡ | 313.04 |  | 9%
4.3 | 柱面涂刷 | 涂刷高度为3500mm | ㎡ | 434.04 |  | 9%
4.4 | 柱面涂刷 | 涂刷高度为3500mm | ㎡ | 214.03 |  | 9%
五 | 划线部分（环氧）
5.1 | 人行横道标线 | 400mm*3000mm，间距400mm | ㎡ | 24 |  | 9%
5.2 | 导向标志箭头 | 3000mm | 个 | 67 |  | 9%
5.3 | 双向车道分界线 | 线宽：150mm；间距：1000mm | m | 226.41 |  | 9%
5.4 | 通道边缘线 | 线宽150mm | m | 1662.68 |  | 9%
5.5 | 网格禁停线 | 外围线宽200mm，内线网格100mm，网格间距：1500mm | 个 | 6 |  | 9%
5.6 | 普通车位线 | 标准车位尺寸2400mm*5300mm | 个 | 150 |  | 9%
5.7 | 充电车位线 | 车位尺寸2400mm*5300mm | 个 | 179 |  | 9%
5.8 | 残疾人车位线 | 车位尺寸3600mm*5300mm | 个 | 12 |  | 9%
5.9 | 车位喷号 | 无边框 | 个 | 440 |  | 9%
5.10 | 人行横道标线（热熔） | 400mm*3000mm，间距400mm | ㎡ | 6 |  | 9%
5.11 | 导向标志箭头（热熔） | 3000mm | 个 | 91 |  | 9%
5.12 | 双向车道分界线（热熔） | 线宽：150mm；间距：1000mm | m | 663.99 |  | 9%
5.13 | 通道边缘线（热熔） | 线宽150mm | m | 1970.88 |  | 9%
5.14 | 网格禁停线（热熔） | 外围线宽200mm，内线网格100mm，网格间距：1500mm | 个 | 4 |  | 9%
5.15 | 普通车位线（热熔） | 标准车位尺寸2400mm*5300mm | 个 | 266 |  | 9%
5.16 | 车位喷号（环氧） | 无边框 | 个 | 0 |  | 9%
六 | 交通设施
6.1 | 减速垄 | (1)减速设施 (2)规格:2700mm*200mm*35mm (3)其他:满足招标文件、设计图纸及相关规范要求 | m | 16.2 |  | 9%
6.2 | 凸面镜 | (1)反光凸面镜 (2)类型:反光镜镜面直径不应小于60cm，设置高度3米 (3)规格尺寸:Φ800mm (4)其他:满足招标文件、设计图纸及相关规范要求 | 块 | 8 |  | 9%
6.3 | 防撞护角 | (1)防撞护角 (2)规格尺寸:800mm*200mm*10mm (3)其他:满足招标文件、设计图纸及相关规范要求 | 个 | 320 |  | 9%
6.4 | 钢管挡车器 | (1)钢管挡车器 (2)规格:Φ89mm*2000mm (3)做法:成品采购，贴工程级反光膜，用膨胀螺丝现场固定。 (4)其他:满足招标文件、设计图纸及相关规范要求 | 个 | 440 |  | 9%
6.5 | 反光防护柱 | (1)反光防护柱 (2)规格:Φ89mm,750mm (3)做法:纯橡胶产品，成品采购 (4)其他:满足招标文件、设计图纸及相关规范要求 | 根 | 60 |  | 9%
6.6 | 反光道钉 | (1)反光道钉 (2)规格:100mm*100mm (3)做法:铸铝材质，单、双面/不带角，成品采购 (4)其他:满足招标文件、设计图纸及相关规范要求 | 个 | 70 |  | 9%
6.7 | 坡道轮廓标 | (1)坡道轮廓标 (2)规格:180mm*40mm*10mm (3)做法:矩形轮廓标，规格180*40mm，成品采购 (4)其他:满足招标文件、设计图纸及相关规范要求 | 个 | 30 |  | 9%
6.8 | 人车隔离板 | (1)人车隔离板 (2)定制产品 | 个 | 2 |  | 9%
6.9 | 交通标志牌 | (1)交通标志牌 (2)规格:Φ800mm (3)板面反光膜等级:国标铝板加贴工程级反光膜 (4)其他:满足招标文件、设计图纸及相关规范要求 | 块 | 26 |  | 9%
6.10 | 限高杆 | (1)限高杆 (2)规格:定制产品 (3)做法:吊装，加贴反光膜 | 根 | 4 |  | 9%
6.11 | 防撞护角 | (1)防撞护角 (2)规格:800mm*200mm*10mm (3)材质:纯橡胶产品，表面贴3M反光膜，离地100mm安装； (4)其他:满足招标文件、设计图纸及相关规范要求 | 个 | 32 |  | 9%
6.12 | 凸面镜 | (1)反光镜 (2)类型:反光镜镜面直径不应小于60cm，设置高度3m (3)规格:Φ800mm (4)其他:满足招标文件、设计图纸及相关规范要求 | 块 | 2 |  | 9%
6.13 | 车轮挡 | (1)车轮挡 (2)规格:Φ100mm (3)车轮挡距车位后端线的长度以为公交车后悬长度加20cm，且高度不宜大于12cm。应采用分离式车轮挡，每条车轮挡长度宜为100cm。宜采用镀锌钢管或花岗岩等材质。镀锌钢管车轮挡的内部应灌注水泥砂浆，中间部位宜设置支撑构件，外径宜为114mm，壁厚不应小于3mm，且宜与地面铺装整体浇筑；花岗岩车轮挡应与地面铺装整体浇筑。车轮挡宜喷黄黑相间的漆膜 (4)其他:满足招标文件、设计图纸及相关规范要求 | 套 | 18 |  | 9%
6.14 | 防撞墩带 | (1)防撞墩带 (2)规格:1500mm*650mm*200mm | 个 | 13 |  | 9%
合计